## Table 1
Załącznik nr 5 Znak sprawy: ZDP.DT.3.261.8.2025
KOSZTORYS OFERTOWY Przebudowa drogi powiatowej nr 6914W Drobin – Lelice w m. Lelice, gm. Gozdowo
Lp. | Podstawa | Opis | Jedn. przedm. | Ilość | Cena jedn. | Wartość
1 | 45100000-8 | Przygotowanie terenu pod budowę
1 d.1 | KNR 2-01 0119-03 | Roboty pomiarowe przy liniowych robotach ziemnych - trasa drogi w terenie równinnym wraz z inwentaryzacją powykonawczą 0,999km | km | 0.999
2 d.1 | KNR AT-03 0102-01 | Roboty remontowe - frezowanie nawierzchni bitumicznej o gr. do 4 cm z wywozem materiału z rozbiórki i wbudowaniem w miejscu wskazanym przez Inwestora do 10 km – Wcinki (4m2+5m2)*2=18m2 | m2 | 18
2 | 45233222-1 | Roboty budowlane w zakresie nawierzchni jezdni |  |  |  | 0
3 d.2 | KNR 2-31 0816-03 | Rozebranie przepustów rurowych 14m*1szt.=14m | m | 14
4 d.2 | KNR 2-31 0605-01 | Przepusty rurowe pod koroną drogi- ława fundamentowa żwirowa 14m*2m*0.1m=2,80m3 | m3 | 2.8
5 d.2 | KNR 2-31 0605-08 | Przepusty rurowe pod koroną drogi o śr. 800 mm 14m*1szt.=14m | m | 14
6 d.2 | KNR 2-31 0605-05 | Ścianki czołowe przepustu 2szt. | szt. | 2
7 d.2 | KNNR 6 0102-02 | Koryta gł. 30 cm wykonywane w gruntach kat. II-IV na poszerzeniach jezdni 999m*0,7m*2=1398,60m2 | m2 | 1398.6
8 d.2 | KNR 4-01 0108-03 | Wywóz ziemi samochodami skrzyniowymi na odległość do 10 km grunt.kat. IV 999m*0,7m*2*0,4m=559,44m3 | m3 | 559.44
9 d.2 | KNNR 6 0103-01 | Profilowanie i zagęszczanie podłoża wykonywane ręcznie w gruncie kat. II-IV pod warstwy konstrukcyjne nawierzchni 999m*0,7m*2=1398,60m2 | m2 | 1398.6
10 d.2 | KNNR 6 0111-02 | Podbudowy z gruntu stabilizowanego cementem w ilości 25 kg/m2, warstwa gr.15 cm - poszerzenie jezdni oraz odbudowa nawierzchni po wymianie przepustu 1398,60m2+2*6m2=1410,60m2 | m2 | 1410.6
11 d.2 | KNNR 6 0113-02 | Warstwa dolna podbudowy z kruszyw łamanych 0/ 31,5 gr. 15 cm - poszerzenie i odtworzenie nawierzchni po wymianie przepustu 1398,60m2+2*6m2=1410,60m2 | m2 | 1410.6
12 d.2 | KNNR 6 0308-01 | Nawierzchnie z mieszanek mineralno-bitumicznych asfaltowych o grubości 4 cm (warstwa wiążąca) 999m*0,55m*2+5,1m*2=1109,10m2 | m2 | 1109.1
13 d.2 | KNNR 6 1005-06 | Oczyszczenie mechaniczne nawierzchni drogowych bitumicznych 999m*5,1m=5094,90m2 | m2 | 5094.9
14 d.2 | KNNR 6 1005-07 | Skropienie asfaltem nawierzchni drogowych 999m*5,1m=5094,9m2 | m2 | 5094.9
15 d.2 | KNR AT-03 0203-01 | Siatka szklana wstępnie zatapiana w asfalcie 120/ 120 kN 999m*5,1m=5094,9m2 | m2 | 5094.9
16 d.2 | knr 2-31 | Nawierzchnie z mieszanek mineralno-bitumicznych asfaltowych o grub. śr. 100 kg/m2 (warstwa profilowa) 999m*5,1m*100kg/1000m2=509,49t | t | 509.49
17 d.2 | KNNR 6 1005-07 | Skropienie asfaltem nawierzchni drogowych 999m*5m=4995m2 | m2 | 4995
18 d.2 | KNNR 6 0309-02 | Nawierzchnie z mieszanek mineralno-bitumicznych asfaltowych o grubości 4 cm (warstwa ścieralna) 999m*5m=4995m2 | m2 | 4995
19 d.2 | KNNR 6 0113-04 | Umocnione pobocze z kruszyw łamanych gr. 8 cm 999m*1,0m*2=1998m2 | m2 | 1998
20 d.2 | KNNR 6 1302-02 | Oczyszczenie z odtworzeniem rowów z wyprofilowaniem dna i skarp wraz z wywozem urobku poza teren budowy 455m (strona lewa) + 583m (strona prawa) = 1038m | m | 1038
3 | 45233222-1 | Zjazdy z kruszywa łamanego
21 d.3 | KNR 2-31 0605-01 | Przepusty rurowe pod zjazdami- ława fundamentowa żwirowa 130m*1m*0,1=13m3 | m3 | 13
22 d.3 | KNR 2-31 0605-08 | Przepusty rurowe pod zjazdami o śr. 400 mm 13*10m=130m | m | 130
23 d.3 | KNR 2-31 0605-05 | Przepusty rurowe pod zjazdami - ścianki czołowe 13*2=26 szt. | szt. | 26
24 d.3 | KNNR 6 0101-08 | Koryta wykonywane na gł. 20 cm w gruncie na powierzchni zjazdów wraz z wywozem urobku poza teren budowy 19*29m2 (średnia powierzchnia zjazdu) =551m2 | m2 | 551
25 d.3 | KNNR 6 0103-01 | Profilowanie i zagęszczanie podłoża wykonywane ręcznie w gruncie kat. II-IV pod warstwy konstrukcyjne nawierzchni 19*29m2 (średnia powierzchnia zjazdu) =551m2 | m2 | 551
26 d.3 | KNNR 6 0113-06 | Warstwa górna podbudowy z kruszyw łamanych gr. 20 cm na powierzchni zjazdów 19*29m2 (średnia powierzchnia zjazdu) =551m2 | m2 | 551
4 | 45233225-2 | Oznakowanie pionowe
27 d.4 | KNNR 6 0702-04 | Pionowe znaki drogowe - znaki zakazu, nakazu, ostrzegawcze i informacyjne o pow. do 0.3 m2 wraz ze słupkami stalowymi ocynkowanymi 11szt. (11 tarcz+11 słupków) | szt. | 11
28 d.4 | KNNR 6 0703-01 | Bariery stalowe sprężyste 12m*2 strony=24m | m | 24
5 | 45233225-2 | Roboty wykończeniowe
29 d.5 | KNR 2-31 1406-03 | Regulacja pionowa studzienek dla włazów kanałowych 8szt. | szt. | 8
Wartość kosztorysowa robót bez podatku VAT
Podatek VAT 23%
Ogółem wartość kosztorysowa robót